## Sheet1
Parameter | Unit | Nominal
AVDD | V | 3.300
Bias current | uA | 40.000
Total current | uA | 280.345
Total power | mW | 0.9251
Vin,cm | V | 1.6500
Vout,DC | V | 1.6500
Input CM range | V | 0.000–2.440
Output swing | V | 0.041–2.998
DC gain | dB | 92.54
UGF | MHz | 9.5191
Phase margin | deg | 66.35
CLoad | pF | 10
Slew rate rising | V/us | 7.470
Slew rate falling | V/us | 7.752
Settling time | ns | 147.07
Input-referred noise | uVrms | 12.594
Input offset | mV | 0.253
CMRR @ 1 Hz | dB | 107.86
CMRR @ 60 Hz | dB | 107.86
CMRR @ 150 Hz | dB | 107.86
CMRR @ 1 kHz | dB | 107.86
PSRR+ @ 1 Hz | dB | 107.60
PSRR+ @ 60 Hz | dB | 107.60
PSRR+ @ 150 Hz | dB | 107.60
PSRR+ @ 1 kHz | dB | 107.56
PSRR- @ 1 Hz | dB | 107.61
PSRR- @ 60 Hz | dB | 107.61
PSRR- @ 150 Hz | dB | 107.61
PSRR- @ 1 kHz | dB | 107.58
Monte Carlo offset | mV | N/A